## ГИДР.123456.009-02. No Variatio
Line # | Name | Description | Designator | Quantity | Manufacturer 1 | Part Number | Footprint | Tolerance | Value | Voltage (V) | Manufacturer Part Number 1 | Manufacturer Lifecycle 1 | Supplier 1 | Supplier Part Number 1 | Supplier Unit Price 1 | Supplier Subtotal 1
| ADS1220IPWR | 24-Бит Sigma-Delta аналого-цифровой преобразователь | DA3 | 1 |  | ADS1220IPWR | TSSOP-16
| AP63205 | DC-DC понижающий преобразователь, Vin: 3.8 - 40 В; 5 В; 2 А | DA1 | 1 |  | AP63205 | TSOT26
| MAX3051EKA+T | CAN трансивер 1Mbps +3.3В | DD4 | 1 |  | MAX3051EKA+T | SOT-23-8
| ADP150AUJZ-3.3 | Стабилизатор напряжения 3.3В 150мА | DA2 | 1 |  | ADP150AUJZ-3.3 | SOT23-5
| ADR02BUJZ | Источник опорного напряжения, 5В | DD1 | 1 |  | ADR02BUJZ | SOT23-5
| AO3401A | P-канальный MOSFET | VT1, VT2 | 2 |  | AO3401A | SOT23-3
| PSM712 | Защитный диод для линии RS-485 | D1 | 1 |  | PSM712 | SOT23-3
| MAX485CSA | RS-485 приёмопередатчик | DD2 | 1 |  | MAX485CSA | SOIC-8
| XTAL_GND | Кварцевый резонатор с входом земли | ZQ1 | 1 |  | XTAL_GND | QSMD3.2x2.5 |  | 8 МГц
| 533984002 | 2pin, 1.25mm, вилка, PicoBlade, на плату, SMT | XP1, XP5 | 2 |  | Picoblade_533984002 | Picoblade_533984002
| BZV55-B12 | Стабилитрон 12В, 5%, 0.5Вт | VD1 | 1 |  | BZV55-B12 | mini_MELF_3.5mm |  | 12 В | 12
| STM32F103C8T6 | Микроконтроллер | DD3 | 1 |  | STM32F103C8T6 | LQFP48
| IHLP2525CZER4R7M01 | ЧИП-индуктивность экранированная 4,7мкГн ±20% 5,5A 40мОм 2525 | L1 | 1 |  | IHLP2525CZER4R7M01 | IHLP-2525 |  | 4,7 мк
| Picoblade_532610371 | Picoblade 3-pin разъем | XP2, XP4 | 2 |  | Picoblade_532610371 | CONN_532610001-SD_03_MOL
| Tact_button | Тактовая кнопка | S1 | 1 |  | Tact_button | Button_SMD_10mm
| 53398-0471 | Разъем PicoBlade 1.25 мм, 4pin | XP3 | 1 |  | PicoBlade_53398-0471 | 53398-0471
| Capacitor | Конденсатор 1210C ёмкостью 10 мк 10%, 35 В, X7R | C5 | 1 |  | Capacitor_10u_10_35V_X7R_1210C | 1210C | 10% | 10 мк | 35
| Capacitor | Конденсатор 1210C ёмкостью 22 мк 10%, 25 В, X7R | C6, C7 | 2 |  | Capacitor_22u_10_25V_X7R_1210C | 1210C | 10% | 22 мк | 25
| Resistor | Резистор номиналом 120 Ом 1% | R2 | 1 |  | Resistor_120_1_1206 | 1206R | 1% | 120
| Capacitor | Конденсатор 1206C ёмкостью 4,7 мк 10%, 50 В, X7R | C14 | 1 |  | Capacitor_4,7u_10_50V_X7R_1206C | 1206C | 10% | 4,7 мк | 50
| LED | Светодиод | HL1 | 1 |  | LED | 0805D |  | Зелёный
| LED | Светодиод | HL2 | 1 |  | LED | 0805D |  | Красный
| Resistor | Резистор номиналом 1,0 кОм 1% | R1 | 1 |  | Resistor_1.0k_1_0603 | 0603R | 1% | 1,0 к
| Resistor | Резистор номиналом 10 кОм 1% | R5, R6, R8, R9 | 4 |  | Resistor_10k_1_0603 | 0603R | 1% | 10 к
| Resistor | Резистор номиналом 47 Ом 1% | R10...R14 | 5 |  | Resistor_47_1_0603 | 0603R | 1% | 47
| Resistor | Резистор номиналом 100 кОм 1% | R4 | 1 |  | Resistor_100k_1_0603 | 0603R | 1% | 100 к
| Resistor | Резистор номиналом 470 Ом 1% | R15 | 1 |  | Resistor_470_1_0603 | 0603R | 1% | 470
| Capacitor | Конденсатор 0603C ёмкостью 0,1 мк 10%, 50 В, X7R | C1...C4, C10...C13, C15...C17, C20, C22 | 13 |  | Capacitor_0,1u_10_50V_X7R_0603C | 0603C | 10% | 0,1 мк | 50
| Capacitor | Конденсатор 0603C ёмкостью 1 мк 10%, 25 В, X7R | C8, C9, C21 | 3 |  | Capacitor_1u_10_25V_X7R_0603C | 0603C | 10% | 1 мк | 25
| Capacitor | Конденсатор 0603C ёмкостью 12 п 5%, 50 В, NP0 | C18, C19 | 2 |  | Capacitor_12p_5_50V_NP0_0603C | 0603C | 5% | 12 п | 50