## PER 1
Перв. примен. | Поз. обозна-чение | Наименование | Кол. | Примечание
Микросхемы
| DA3 | 24-Бит Sigma-Delta аналого-цифровой преобразователь TSSOP-16 | 1
| DA1 | DC-DC понижающий преобразователь, Vin: 3.8 - 40 В; 5 В; 2 А | 1
TSOT26
Справ. № | DD4 | CAN трансивер 1Mbps +3.3В SOT-23-8 | 1
| DA2 | Стабилизатор напряжения 3.3В 150мА SOT23-5 | 1
| DD1 | Источник опорного напряжения, 5В SOT23-5 | 1
| VT1, VT2 | Транзистор P-канальный MOSFET SOT23-3 | 1
Микросхемы
| D1 | Защитный диод для линии RS-485 SOT23-3 | 1
| DD2 | RS-485 приёмопередатчик SOIC-8 | 1
Подп. и дата | ZQ1 | Кварцевый резонатор Кварцевый резонатор с входом земли | 1
QSMD3.2x2.5
| XP1, XP5 | Соединитель 2pin, 1.25mm, вилка, PicoBlade, на плату, SMT | 1
Инв. № дубл. |  | Picoblade_533984002
| VD1 | Диод Стабилитрон 12В, 5%, 0.5Вт mini_MELF_3.5mm | 1
Взам. инв. №
| DD3 | Микросхема Микроконтроллер LQFP48 ST Microelectronics | 1
Подп. и дата
Инв. № подл.

## PER 2
| Поз. обозна-чение | Наименование | Кол. | Примечание
| L1 | Катушка индуктивности ЧИП-индуктивность экранированная | 1
4,7мкГн ±20% 5,5A 40мОм 2525 IHLP-2525
| XP2, XP4 | Соединитель Picoblade 3-pin разъем CONN_532610001-SD_03_MOL | 1
| S1 | Переключатель Тактовая кнопка Button_SMD_10mm | 1
| XP3 | Соединитель Разъем PicoBlade 1.25 мм, 4pin 53398-0471 | 1
Конденсаторы
| C5 | Конденсатор 1210C ёмкостью 10 мк 10%, 35 В, X7R 1210C | 1
| C6, C7 | Конденсатор 1210C ёмкостью 22 мк 10%, 25 В, X7R 1210C | 1
| R2 | Резистор Резистор номиналом 120 Ом 1% 1206R | 1
| C14 | Конденсатор Конденсатор 1206C ёмкостью 4,7 мк 10%, 50 В, X7R | 1
1206C
Подп. и дата
| HL1,HL2 | Устройство индикации Светодиод 0805D | 2
Резисторы
Инв. № дубл. | R1 | Резистор номиналом 1,0 кОм 1% 0603R | 1
| R5, R6, R8, R9 | Резистор номиналом 10 кОм 1% 0603R | 1
| R10...R14 | Резистор номиналом 47 Ом 1% 0603R | 1
Взам. инв. № | R4 | Резистор номиналом 100 кОм 1% 0603R | 1
| R15 | Резистор номиналом 470 Ом 1% 0603R | 1
Подп. и дата |  | Конденсаторы
| C1...C4, C10...C13, C15...C17, C20, C22 | Конденсатор 0603C ёмкостью 0,1 мк 10%, 50 В, X7R 0603C | 1
| C8, C9, C21 | Конденсатор 0603C ёмкостью 1 мк 10%, 25 В, X7R 0603C | 1
| C18, C19 | Конденсатор 0603C ёмкостью 12 п 5%, 50 В, NP0 0603C | 1
Инв. № подл.